## EA DUO
Pro přechod na kusovník klikněte na vybranou sestavu:
EA 406 DUO - sestava s tepelným čerpadlem EcoAir 406 | 17831
EA 408 DUO - sestava s tepeným čerpadlem EcoAir 408 | 14285
EA 410 DUO - sestava s tepeným čerpadlem EcoAir 410 | 15400
EA 415 DUO - sestava s tepeným čerpadlem EcoAir 415 | 16407

## EA 406 DUO
Kusovník pro sestavu EA 406 DUO - obj. č. 17831
Název zboží | Množství | MJ
Tepelné čerpadlo Eco Air 406 (SVT 4718) | 1 | ks
Šroubení Cu28 x 1" M | 2 | ks
Ventil zónový třícestný LK525 5/4" | 2 | ks
Šroubení pro ventil LK 525 5/4"x1" Fu/F, sada 3 ks | 2 | ks
Čerpadlová skupina a regulátor IR 12 CTC | 1 | ks
Akumulační nádrž s vnořeným zásobníkem TV DUO 390/130 P | 1 | ks
Izolace S-II akum. nádrže DUO 390/130 P | 1 | ks
Topné těleso 5 kW, 6/4" pro DUO, neniklované, IP54 | 1 | ks
Termostat zak.s čidlem Pt1000 s jímkou dvojitý prov.0-90/hav.100, s vodičem 4 m | 1 | ks
Teploměr d=63 mm s jímkou 1/2" l=100 mm, zadní, 0-120 °C | 2 | ks
Tlakoměr d= 63 mm, 1/4", zadní, 4 bar včetně redukce 1/2" M x 1/4" F | 1 | ks
Jímka 7x9-100 mm, 1 čidlo, R 1/2", mosaz | 1 | ks
Pružinka kapiláry 1/2" - nerez | 1 | ks
Pojistný ventil 2,5 bar, 1/2" M/F | 1 | ks
Odvzdušňovací ventil 1/2", komplet se zpět. Ventilem - horní, 110°C/10bar | 1 | ks
Zátka 6/4" M | 3 | ks
Zátka 1" M | 3 | ks
Čerpadlová skupina CSE MIX W6 1M pro směšovaný otopný okruh | 1 | ks
Šroubení 1" Fu/F | 2 | ks
Expanzní nádoba otopná 50 l - HS , 6 bar, 3/4" M, na nohách,vym.vak | 1 | ks
Ventil 3/4" uzavírací s vypouštěním pro exp. nádobu | 1 | ks

## EA 408 DUO
Kusovník pro sestavu EA 408 DUO - obj. č. 14285
Název zboží | Množství | MJ
Tepelné čerpadlo Eco Air 408 (SVT 4756) | 1 | ks
Šroubení Cu28 x 1" M | 2 | ks
Čerpadlová skupina a regulátor IR 12 CTC | 1 | ks
Akumulační nádrž s vnořeným zásobníkem TV DUO 390/130 P | 1 | ks
Izolace S-II akum. nádrže DUO 390/130 P | 1 | ks
Topné těleso 5 kW, 6/4" pro DUO, neniklované, IP54 | 1 | ks
Termostat zak.s čidlem Pt1000 s jímkou dvojitý prov.0-90/hav.100, s vodičem 4 m | 1 | ks
Teploměr d=63 mm s jímkou 1/2" l=100 mm, zadní, 0-120 °C | 2 | ks
Tlakoměr d= 63 mm, 1/4", zadní, 4 bar včetně redukce 1/2" M x 1/4" F | 1 | ks
Jímka 7x9-100 mm, 1 čidlo, R 1/2", mosaz | 1 | ks
Pružinka kapiláry 1/2" - nerez | 1 | ks
Pojistný ventil 2,5 bar, 1/2" M/F | 1 | ks
Odvzdušňovací ventil 1/2", komplet se zpět. Ventilem - horní, 110°C/10bar | 1 | ks
Zátka 6/4" M | 3 | ks
Zátka 1" M | 3 | ks
Čerpadlová skupina CSE MIX W6 1M pro směšovaný otopný okruh | 1 | ks
Šroubení 1" Fu/F | 2 | ks
Expanzní nádoba otopná 50 l - HS , 6 bar, 3/4" M, na nohách,vym.vak | 1 | ks
Ventil 3/4" uzavírací s vypouštěním pro exp. nádobu | 1 | ks

## EA 410 DUO
Kusovník pro sestavu EA 410 DUO - obj. č. 15400
Název zboží | Množství | MJ
Tepelné čerpadlo Eco Air 410 (SVT 4760) | 1 | ks
Šroubení Cu28 x 1" M | 2 | ks
Čerpadlová skupina a regulátor IR 12 CTC | 1 | ks
Akumulační nádrž s vnořeným zásobníkem TV DUO 390/130 P | 1 | ks
Izolace S-II akum. nádrže DUO 390/130 P | 1 | ks
Topné těleso 3 kW, 6/4" pro DUO, neniklované, IP54 | 1 | ks
Topné těleso 5 kW, 6/4" pro DUO, neniklované, IP54 | 1 | ks
Termostat zak.s čidlem Pt1000 s jímkou dvojitý prov.0-90/hav.100, s vodičem 4 m | 1 | ks
Teploměr d=63 mm s jímkou 1/2" l=100 mm, zadní, 0-120 °C | 2 | ks
Tlakoměr d= 63 mm, 1/4", zadní, 4 bar včetně redukce 1/2" M x 1/4" F | 1 | ks
Jímka 7x9-100 mm, 1 čidlo, R 1/2", mosaz | 1 | ks
Pružinka kapiláry 1/2" - nerez | 1 | ks
Pojistný ventil 2,5 bar, 1/2" M/F | 1 | ks
Odvzdušňovací ventil 1/2", komplet se zpět. Ventilem - horní, 110°C/10bar | 1 | ks
Zátka 6/4" M | 2 | ks
Zátka 1" M | 3 | ks
Čerpadlová skupina CSE MIX W6 1M pro směšovaný otopný okruh | 1 | ks
Šroubení 1" Fu/F | 2 | ks
Expanzní nádoba otopná 50 l - HS , 6 bar, 3/4" M, na nohách,vym.vak | 1 | ks
Ventil 3/4" uzavírací s vypouštěním pro exp. nádobu | 1 | ks

## EA 415 DUO
Kusovník pro sestavu EA 415 DUO - obj. č. 16407
Název zboží | Množství | MJ
Tepelné čerpadlo Eco Air 415 (SVT 1155) | 1 | ks
Šroubení Cu28 x 1" M | 2 | ks
Čerpadlová skupina a regulátor IR 12 CTC | 1 | ks
Akumulační nádrž s vnořeným zásobníkem TV DUO 390/130 P | 1 | ks
Izolace S-II akum. nádrže DUO 390/130 P | 1 | ks
Topné těleso 5 kW, 6/4" pro DUO, neniklované, IP54 | 2 | ks
Termostat zak.s čidlem Pt1000 s jímkou dvojitý prov.0-90/hav.100, s vodičem 4 m | 1 | ks
Teploměr d=63 mm s jímkou 1/2" l=100 mm, zadní, 0-120 °C | 2 | ks
Tlakoměr d= 63 mm, 1/4", zadní, 4 bar včetně redukce 1/2" M x 1/4" F | 1 | ks
Jímka 7x9-100 mm, 1 čidlo, R 1/2", mosaz | 1 | ks
Pružinka kapiláry 1/2" - nerez | 1 | ks
Pojistný ventil 2,5 bar, 1/2" M/F | 1 | ks
Odvzdušňovací ventil 1/2", komplet se zpět. Ventilem - horní, 110°C/10bar | 1 | ks
Zátka 6/4" M | 2 | ks
Zátka 1" M | 3 | ks
Čerpadlová skupina CSE MIX W6 1M pro směšovaný otopný okruh | 1 | ks
Šroubení 1" Fu/F | 2 | ks
Expanzní nádoba otopná 60 l - HS , 6 bar, 1" M, na nohách, vym.vak | 1 | ks
Ventil 1" uzavírací s vypouštěním pro exp. nádobu | 1 | ks