## EA SOL DUO
Pro přechod na kusovník klikněte na vybranou sestavu:
EA 408 SOL DUO - sestava s tepeným čerpadlem EcoAir 408 | 16579
EA 410 SOL DUO - sestava s tepeným čerpadlem EcoAir 410 | 16581
EA 415 SOL DUO - sestava s tepeným čerpadlem EcoAir 415 | 16582

## EA 408 SOL DUO
Kusovník pro sestavu EA 408 SOL DUO - obj. č. 16579
Název zboží | Množství | MJ
Tepelné čerpadlo Eco Air 408 (SVT 4756) | 1 | ks
Šroubení Cu28 x 1" M | 2 | ks
Čerpadlová skupina a regulátor IR 14 CTC (+ 3 teplotní čidla 4 m) | 1 | ks
Čidlo teplotní s kabelem 2 m pro sluneční kolektor | 1 | ks
Akumulační nádrž s vnořeným zásobníkem TV DUO 390/130 PR | 1 | ks
Izolace S-II akum. nádrže DUO 390/130 PR | 1 | ks
Topné těleso 5 kW, 6/4" pro DUO, neniklované, IP54 | 1 | ks
Termostat zak.s čidlem Pt1000 s jímkou dvojitý prov.0-90/hav.100 | 1 | ks
Teploměr d=63 mm s jímkou 1/2" l=100 mm, zadní, 0-120 °C | 2 | ks
Tlakoměr d= 63 mm, 1/4", zadní, 4 bar včetně redukce 1/2" M x 1/4" F | 1 | ks
Jímka 7x9-100 mm, 1 čidlo, R 1/2", mosaz | 1 | ks
Pružinka kapiláry 1/2" - nerez | 1 | ks
Pojistný ventil 2,5 bar, 1/2" M/F | 1 | ks
Odvzdušňovací ventil 1/2", komplet se zpět. ventilem - horní, 110°C/10bar | 1 | ks
Zátka 6/4" M | 2 | ks
Zátka 1" M | 3 | ks
Sluneční kolektor KPG1, čiré sklo, 4x Cu 22 mm, SVT 531 | 2 | ks
Sada pro uchycení a propojení 2 kolektorů | 1 | ks
Sada připojovacích dílů pro kolektorové pole | 1 | ks
Čerpadlová sk. CSE SOL W P, 2-12 l/min, 3/4" | 1 | ks
Modul PWM | 1 | ks
Expanzní nádoba solární 18 l - SL , 8 bar, 3/4"M | 1 | ks
Držák expanzní nádoby vč. připojovacího ventilu 3/4" | 1 | ks
Solarten Super - solární kapalina (kanystr 25 l) | 1 | ks
Termostatický ventil směšovací TV, 35-65°C, 3/4" M | 1 | ks
Čerpadlová skupina CSE MIX W6 1M pro směšovaný otopný okruh | 1 | ks
Šroubení 1" Fu/F | 1 | ks
Expanzní nádoba otopná 60 l - HS , 6 bar, 1" M, na nohách,vym.vak | 1 | ks
Ventil 1" uzavírací s vypouštěním pro exp. nádobu | 1 | ks

## EA 410 SOL DUO
Kusovník pro sestavu EA 410 SOL DUO - obj. č. 16581
Název zboží | Množství | MJ
Tepelné čerpadlo Eco Air 410 (SVT 4760) | 1 | ks
Šroubení Cu28 x 1" M | 2 | ks
Čerpadlová skupina a regulátor IR 14 CTC (+ 3 teplotní čidla 4 m) | 1 | ks
Čidlo teplotní s kabelem 2 m pro sluneční kolektor | 1 | ks
Akumulační nádrž s vnořeným zásobníkem TV DUO 390/130 PR | 1 | ks
Izolace S-II akum. nádrže DUO 390/130 PR | 1 | ks
Topné těleso 3 kW, 6/4" pro DUO, neniklované, IP54 | 1 | ks
Topné těleso 5 kW, 6/4" pro DUO, neniklované, IP54 | 1 | ks
Termostat zak.s čidlem Pt1000 s jímkou dvojitý prov.0-90/hav.100 | 1 | ks
Teploměr d=63 mm s jímkou 1/2" l=100 mm, zadní, 0-120 °C | 2 | ks
Tlakoměr d= 63 mm, 1/4", zadní, 4 bar včetně redukce 1/2" M x 1/4" F | 1 | ks
Jímka 7x9-100 mm, 1 čidlo, R 1/2", mosaz | 1 | ks
Pružinka kapiláry 1/2" - nerez | 1 | ks
Pojistný ventil 2,5 bar, 1/2" M/F | 1 | ks
Odvzdušňovací ventil 1/2", komplet se zpět. ventilem - horní, 110°C/10bar | 1 | ks
Zátka 6/4" M | 1 | ks
Zátka 1" M | 3 | ks
Sluneční kolektor KPG1, čiré sklo, 4x Cu 22 mm, SVT 531 | 2 | ks
Sada pro uchycení a propojení 2 kolektorů | 1 | ks
Sada připojovacích dílů pro kolektorové pole | 1 | ks
Čerpadlová sk. CSE SOL W P, 2-12 l/min, 3/4" | 1 | ks
Modul PWM | 1 | ks
Expanzní nádoba solární 18 l - SL , 8 bar, 3/4"M | 1 | ks
Držák expanzní nádoby vč. připojovacího ventilu 3/4" | 1 | ks
Solarten Super - solární kapalina (kanystr 25 l) | 1 | ks
Termostatický ventil směšovací TV, 35-65°C, 3/4" M | 1 | ks
Čerpadlová skupina CSE MIX W6 1M pro směšovaný otopný okruh | 1 | ks
Šroubení 1" Fu/F | 1 | ks
Expanzní nádoba otopná 60 l - HS , 6 bar, 1" M, na nohách,vym.vak | 1 | ks
Ventil 1" uzavírací s vypouštěním pro exp. nádobu | 1 | ks

## EA 415 SOL DUO
Kusovník pro sestavu EA 415 SOL DUO - obj. č. 16582
Název zboží | Množství | MJ
Tepelné čerpadlo Eco Air 415 (SVT 1155) | 1 | ks
Šroubení Cu28 x 1" M | 2 | ks
Čerpadlová skupina a regulátor IR 14 CTC (+ 3 teplotní čidla 4 m) | 1 | ks
Čidlo teplotní s kabelem 2 m pro sluneční kolektor | 1 | ks
Akumulační nádrž s vnořeným zásobníkem TV DUO 390/130 PR | 1 | ks
Izolace S-II akum. nádrže DUO 390/130 PR | 1 | ks
Topné těleso 5 kW, 6/4" pro DUO, neniklované, IP54 | 2 | ks
Termostat zak.s čidlem Pt1000 s jímkou dvojitý prov.0-90/hav.100 | 1 | ks
Teploměr d=63 mm s jímkou 1/2" l=100 mm, zadní, 0-120 °C | 2 | ks
Tlakoměr d= 63 mm, 1/4", zadní, 4 bar včetně redukce 1/2" M x 1/4" F | 1 | ks
Jímka 7x9-100 mm, 1 čidlo, R 1/2", mosaz | 1 | ks
Pružinka kapiláry 1/2" - nerez | 1 | ks
Pojistný ventil 2,5 bar, 1/2" M/F | 1 | ks
Odvzdušňovací ventil 1/2", komplet se zpět. ventilem - horní, 110°C/10bar | 1 | ks
Zátka 6/4" M | 1 | ks
Zátka 1" M | 3 | ks
Sluneční kolektor KPG1, čiré sklo, 4x Cu 22 mm, SVT 531 | 2 | ks
Sada pro uchycení a propojení 2 kolektorů | 1 | ks
Sada připojovacích dílů pro kolektorové pole | 1 | ks
Čerpadlová sk. CSE SOL W P, 2-12 l/min, 3/4" | 1 | ks
Modul PWM | 1 | ks
Expanzní nádoba solární 18 l - SL , 8 bar, 3/4"M | 1 | ks
Držák expanzní nádoby vč. připojovacího ventilu 3/4" | 1 | ks
Solarten Super - solární kapalina (kanystr 25 l) | 1 | ks
Termostatický ventil směšovací TV, 35-65°C, 3/4" M | 1 | ks
Čerpadlová skupina CSE MIX W6 1M pro směšovaný otopný okruh | 1 | ks
Šroubení 1" Fu/F | 1 | ks
Expanzní nádoba otopná 60 l - HS , 6 bar, 1" M, na nohách,vym.vak | 1 | ks
Ventil 1" uzavírací s vypouštěním pro exp. nádobu | 1 | ks