## posouzení
Posouzení splnění podmínek pro uplatnění sazby D 57d
dle cenového rozhodnutí ERÚ č. 8/2015 z 26. 11. 2015, účinnost od 1. 1. 2016 | [7 empty] | Přehled příkonů tepelných čerpadel Regulus
Oběratel elektrické energie: | Jméno Příjmení | [6 empty] | Typ | Příkon | Podmínka
Adresa odběrného místa: | Ulice, č.p., PSČ Město | [6 empty] | vzduch/voda, Regulus CTC EcoAir 406 | 1.28 | A2/W35
Způsob vytápění: | systém s tepelným čerpadlem | [6 empty] | vzduch/voda, Regulus CTC EcoAir 408 | 1.6 | A2/W35
Využití tepelného čerpadla: | hlavní zdroj vytápění a ohřevu vody | [6 empty] | vzduch/voda, Regulus CTC EcoAir 410 | 2.3 | A2/W35
Typ tepelného čerpadla: | země/voda, Regulus CTC EcoPart 410 | [5 empty] | Přehled příkonů tepelných čerpadel Regulus | vzduch/voda, Regulus CTC EcoAir 415 | 3.24 | A2/W35
[7 empty] | Typ | vzduch/voda, Regulus CTC EcoAir 420 | 4.13 | A2/W35
Hlavní jistič v odběrném místě: | 3 | x | 25 | A |  |  | vzduch/voda, Regulus CTC EcoAir 406 | vzduch/voda, Regulus CTC EcoAir 510M | 1.2 | A2/W35 při 50 ot/s
Příkon odpovídající hodnotě hlavního jističe: | 17.3205 |  |  | kW |  |  | vzduch/voda, Regulus CTC EcoAir 408 | vzduch/voda, Regulus CTC EcoAir 520M | 2.21 | A2/W35 při 50 ot/s
[7 empty] | vzduch/voda, Regulus CTC EcoAir 410 | vzduch/voda, Regulus CTC EcoAir 614M | 1.31 | A2/W35 při 50 ot/s
Příkon instalovaných elektrických spotřebičů: | [6 empty] | vzduch/voda, Regulus CTC EcoAir 415 | vzduch/voda, Regulus CTC EcoAir 622M | 2.19 | A2/W35 při 50 ot/s
Příkon tepelného čerpadla: | 2.17 |  |  | kW | (při B0/W35) |  | vzduch/voda, Regulus CTC EcoAir 420 | vzduch/voda, Regulus RTC 6i | 0.75 | A2/W35 při 50 ot/s
Příkon elektrických topných těles: bivalentní zdroj vytápění | 4 |  |  | kW |  |  | vzduch/voda, Regulus CTC EcoAir 510M | vzduch/voda, Regulus RTC 12i | 1.66 | A2/W35 při 50 ot/s
bivalentní zdroj ohřevu vody | 2 |  |  | kW |  |  | vzduch/voda, Regulus CTC EcoAir 520M | země/voda, Regulus CTC EcoPart 406 | 1.29 | B0/W35
Součtový instalovaný příkon: | 8.17 |  |  | kW |  |  | vzduch/voda, Regulus CTC EcoAir 614M | země/voda, Regulus CTC EcoPart 408 | 1.79 | B0/W35
[7 empty] | vzduch/voda, Regulus CTC EcoAir 622M | země/voda, Regulus CTC EcoPart 410 | 2.17 | B0/W35
Posouzení splnění podmínky: | [6 empty] | vzduch/voda, Regulus RTC 6i | země/voda, Regulus CTC EcoPart 412 | 2.55 | B0/W35
Součtový instalovaný příkon přímotopných nebo hybridních elektrických spotřebičů nebo systému vytápění s tepelným čerpadlem, včetně instalovaného příkonu akumulačního spotřebiče pro ohřev teplé užitkové vody, je-li takový spotřebič instalován, musí činit nejméně 40 % příkonu odpovídajícího hodnotě hlavního jističe před elektroměrem v odběrném místě. | [6 empty] | vzduch/voda, Regulus RTC 12i | země/voda, Regulus CTC EcoPart 414 | 3.19 | B0/W35
[7 empty] | země/voda, Regulus CTC EcoPart 406 | země/voda, Regulus CTC EcoPart 417 | 3.71 | B0/W35
[7 empty] | země/voda, Regulus CTC EcoPart 408 | země/voda, Regulus CTC EcoPart 435 | 7.44 | B0/W35
Celkový příkon všech instalovaných zařízení na vytápění a přípravu teplé vody činí: | [5 empty] | 47.17% | země/voda, Regulus CTC EcoPart 410 | země/voda, Regulus CTC EcoHeat 406 | 1.29 | B0/W35
příkonu odpovídajícího hodnotě hlavního jističe před elektroměrem. Tj. více než 40%. | [6 empty] | země/voda, Regulus CTC EcoPart 412 | země/voda, Regulus CTC EcoHeat 408 | 1.79 | B0/W35
[7 empty] | země/voda, Regulus CTC EcoPart 414 | země/voda, Regulus CTC EcoHeat 410 | 2.17 | B0/W35
[7 empty] | země/voda, Regulus CTC EcoPart 417 | země/voda, Regulus CTC EcoHeat 412 | 2.55 | B0/W35
Elektrická topná tělesa jsou v dobách platnosti VT blokována. | [6 empty] | země/voda, Regulus CTC EcoPart 435
země/voda, Regulus CTC EcoHeat 406
země/voda, Regulus CTC EcoHeat 408
země/voda, Regulus CTC EcoHeat 410
Posouzení provedl - jméno a příjmení: | [6 empty] | země/voda, Regulus CTC EcoHeat 412
Podpis:
Datum: |  | 2021-11-02

## méně než 40%
Návrh výkonu tepelného čerpadla vzhledem k tepelným ztrátám objektu
Investor a místo instalace:
xx
Popis systému vytápění
Rodinný dům v obci xxx je vytápěn tepelným čerpadlem, jako hlavním zdrojem vytápění, následujícím způsobem:
K topnému okruhu je připojena technologie kotelny. Do akumulační nádrže, o objemu 390 litrů, která je v technické místnosti objektu, je paralelně připojeno tepelné čerpadlo a doplňkový zdroj (xxx), který se připíná ve dnech s velmi nízkou venkovní teplotou vzduchu.
Návrh vhodného tepelného čerpadla
Stanovená tepelná ztráta objektu je 7,8 kW. Pro tuto spotřebu tepla bude instalováno tepelné čerpadlo typu vzduch/voda model Regulus CTC EcoAir 408 o výkonu xy při A2/W35. Tepelné čerpadlo se z ekonomických důvodů nenavrhuje na pokrytí plné ztráty objektu, ale od určité nízké venkovní teploty se počítá s výkonem doplňkového zdroje. Spínání doplňkového zdroje v případě nedostatečného výkonu TČ zajišťuje ekvitermní regulátor IR 12 CTC.
Tepelným čerpadlem je pokryta spotřeba energie na vytápění do venkovní teploty ..°C. Tepelné čerpadlo je navrženo na pokrytí xx% potřeby tepla pro vytápění a přípravu TV.
Výkon tepelného čerpadla odpovídá tepelným ztrátám vytápěného objektu.
Popis regulace
Pro zajištění hospodárného provozu otopné soustavy je použita ekvitermní regulace, která řídí vytápění podle změn venkovní teploty. Regulátor řídí tepeplné čerpadlo, ohřev akumulační nádrže, čerpadlo otopného okruhu a směšovací ventily podle zadaných požadovaných teplot a topných křivek. Vytápění je řízeno podle týdenního časového programu. V případě nedostatečného výkonu od určité venkovní teploty může být automaticky spínán doplňkový zdroj pro doplnění potřebného výkonu pro vytápění.
Regulátor blokuje sepnutí tepelného čerpadla i doplňkového zdroje v době vysokého tarifu (ovládání HDO).
V Praze, 6.8 2015
Sestavil:
Ing. Michal Broum
Technické oddělení