## EA PS
Pro přechod na kusovník klikněte na vybranou sestavu:
EA 408 PS - sestava s tepeným čerpadlem EcoAir 408 | 15401
EA 410 PS - sestava s tepeným čerpadlem EcoAir 410 | 15402
EA 415 PS - sestava s tepeným čerpadlem EcoAir 415 | 16405

## EA 408 PS
Kusovník pro sestavu EA 408 PS - obj. č. 15401
Název zboží | Množství | MJ
Tepelné čerpadlo Eco Air 408 (SVT 4756) | 1 | ks
Šroubení Cu28 x 1" M | 2 | ks
Čerpadlová skupina a regulátor IR 14 CTC | 1 | ks
Akumulační nádrž PS 200 N+ | 1 | ks
Izolace akum. nádrže PS 200 N+ | 1 | ks
Topné těleso 6 kW bez termostatu, 6/4", poniklované | 1 | ks
Termostat zak.s čidlem Pt1000 s jímkou dvojitý prov.0-90/hav.100 | 1 | ks
Teploměr d=63 mm s jímkou 1/2" l=100 mm, zadní, 0-120 °C | 1 | ks
Pojistný ventil 2,5 bar, 1/2" M/F | 1 | ks
Čerpadlová skupina CSE MIX W6 1M pro směšovaný otopný okruh | 1 | ks
Šroubení 1" Fu/F | 2 | ks
Expanzní nádoba otopná 40 l - HS , 6 bar, 3/4" M | 1 | ks
Držák expanzní nádoby na zeď kompletní | 1 | ks
Ventil 3/4" uzavírací s vypouštěním pro exp. nádobu | 1 | ks

## EA 410 PS
Kusovník pro sestavu EA 410 PS - obj. č. 15402
Název zboží | Množství | MJ
Tepelné čerpadlo Eco Air 410 (SVT 4760) | 1 | ks
Šroubení Cu28 x 1" M | 2 | ks
Čerpadlová skupina a regulátor IR 14 CTC | 1 | ks
Akumulační nádrž PS 200 N+ | 1 | ks
Izolace akum. nádrže PS 200 N+ | 1 | ks
Topné těleso 4,5 kW bez termostatu, 6/4", poniklované | 2 | ks
Termostat zak.s čidlem Pt1000 s jímkou dvojitý prov.0-90/hav.100 | 1 | ks
Teploměr d=63 mm s jímkou 1/2" l=100 mm, zadní, 0-120 °C | 1 | ks
Pojistný ventil 2,5 bar, 1/2" M/F | 1 | ks
Čerpadlová skupina CSE MIX W6 1M pro směšovaný otopný okruh | 1 | ks
Šroubení 1" Fu/F | 2 | ks
Expanzní nádoba otopná 40 l - HS , 6 bar, 3/4" M | 1 | ks
Držák expanzní nádoby na zeď kompletní | 1 | ks
Ventil 3/4" uzavírací s vypouštěním pro exp. nádobu | 1 | ks

## EA 415 PS
Kusovník pro sestavu EA 415 PS - obj. č. 16405
Název zboží | Množství | MJ
Tepelné čerpadlo Eco Air 415 (SVT 1155) | 1 | ks
Šroubení Cu28 x 1" M | 2 | ks
Čerpadlová skupina a regulátor IR 14 CTC | 1 | ks
Akumulační nádrž PS 200 N+ | 1 | ks
Izolace akum. nádrže PS 200 N+ | 1 | ks
Topné těleso 6 kW bez termostatu, 6/4", poniklované | 1 | ks
Topné těleso 4,5 kW bez termostatu, 6/4", poniklované | 1 | ks
Termostat zak.s čidlem Pt1000 s jímkou dvojitý prov.0-90/hav.100 | 1 | ks
Teploměr d=63 mm s jímkou 1/2" l=100 mm, zadní, 0-120 °C | 1 | ks
Pojistný ventil 2,5 bar, 1/2" M/F | 1 | ks
Čerpadlová skupina CSE MIX W6 1M pro směšovaný otopný okruh | 1 | ks
Šroubení 1" Fu/F | 2 | ks
Expanzní nádoba otopná 50 l - HS , 6 bar, 3/4" M, na nohách, výměnný vak | 1 | ks
Ventil 3/4" uzavírací s vypouštěním pro exp. nádobu | 1 | ks